## 1
深圳市芯鼎盛技术有限公司
TX6142-BOM
型号:TX6142 |  |  |  | 设计: |  | 版本: V1.0
NO. | Part Types | Symbol | Description | Qty. | Unit | Vendor
1 | 电解电容 | C1 | 47uF/35V/6*12MM | 1 | Pcs
2 | 贴片电阻 | R1 R2 | 0.33R±1%/1206/0.25W | 2 | Pcs
3 | 贴片二极管 | D5 | SS36/SMA/3A/60V | 1 | Pcs
4 | 贴片电感 | L1 | 47uH/CD75 | 1 | Pcs
5 | IC | U1 | TX6142/SOT89-5 | 1 | Pcs