## 1
芯鼎盛技术
规格: 输入：36VAC 输出：60V/1.3A |  |  |  |  | 版本: V1.0 日期: 2018-6-6
NO. | 品名 | 料号 | 规格 |  | 数量 | Unit | Vendor | 备注
1 | 贴片电阻 | R1.R3 | 5.6KΩ±1% 0805 0.125W |  | 2 | Pcs
| 贴片电阻 | R2,R4,R5 | 0.06R±1% 1206 0.25W |  | 3 | Pcs |  | FB采样电阻 输入过流保护
| 贴片电阻 | R6 | 0R5±1% 1206 0.25W |  | 1 | Pcs
| 贴片电阻 | R6x | 0R47±1% 1206 0.25W |  | 1 | Pcs
| 贴片电阻 | R7 | 82K±5% 1206 0.25W |  | 1 | Pcs
| 贴片电容 | C2 | 100nF±10%/50V/X7R/0805 |  | 1 | Pcs
| 贴片电容 | C4 | 2.2uF±10%/25V/X7R/0805 |  | 1 | Pcs
| 贴片电容 | C5 | 47pF±10%/25V/X7R/0805 |  | 1 | Pcs |  | 调频率
| 贴片电容 | C6 | 8.2nF±10%/25V/X7R/0805 |  | 1 | Pcs |  | 软启动补偿
| 电解电容 | C1 | 470uF/50V(φ10*16) |  | 1 | Pcs
| 电解电容 | C7 | 220uF/50V(φ10*16) |  | 1 | Pcs
| 稳压二极管 | DZ2 | 0R ±5% 1206 0.25W |  | 1 | Pcs |  | 设定输出电压
|  | DZ3 |  | 39V/LL-34 | 1 | Pcs |  | 设定输出电压
| 肖特基二极管 | D1-D4 |  | SR560 5A/60V DO-201AD 5A/60V | 4 |  |  | 桥式整流
| 贴片二极管 | D5,D6 | 3.00A/60V/SS36/SMB |  | 2 | Pcs |  | 输出整流
|  | D7 |  | 1000V/1A M7 SMA | 1 | Pcs
| MOS管 | Q1 | NCE0130 30A/100V TO-220 |  | 1 | Pcs
| 环形电感 | L1 | L=68uH/φ=0.8mm/ 铁硅铝磁环17.5*10mm |  | 1 | Pcs
| IC | U1 | TX6211/SOP-8 |  | 1 | Pcs |  | 单价含税0.85元
| 散热片 | 组合 |  |  | 1 |  |  | 根据实际温升设计散热片大小
| PCB板 | 组合 | 60*35*1.6mm |  | 1 | Pcs