## 1
芯鼎盛技术
型号:TX6120 规格: Vin=12-80V、Vo=9V/1.5A |  |  |  | 版本:V1.0 |  | 日期:2017-12-27
NO. | 品名 | 规格 | 图号 | 数量 | 单位 | 备注
1 | 贴片电阻 | 18K±5% 1206 0.25W | R1 R2 | 2 | Pcs
2 |  | 0.25±1% 1206 0.25W | R4,R5 | 2 | Pcs
3 |  | 5.1K±5% 0805 0.125W | R3 | 1 | Pcs
4 | 贴片电容 | 2.2uF±10%/25V/X7R/0805 | C2 | 1 | Pcs
5 |  | 47pF±10%/25V/X7R/0805 | C3 | 1 | Pcs
6 | 电解电容 | 47uF/100V(φ10*13) | C1 | 1 | Pcs
7 | 贴片二极管 | 3A/100V/SS310/SMB | D2 D3 | 2 | Pcs
8 | 电感 | L=56uH/φ=0.65mm 工字10*16mm | L1 | 1 | Pcs
9 | IC | TX6120/ESOP-8 | U1 | 1 | Pcs
10 | PCB | 37*27*1.6mm | 组合 | 1 | Pcs